## List1
DOM ZDRAVLJA ZADARSKE ŽUPANIJE
TEHNIČKA SPECIFIKACIJA VOZILA - vozilo za patronažu
8 | Ponuđene tehničke karakteristike: MARKA VOZILA:__________________________________ TIP VOZILA:______________________________________
A MOTOR:
a) Vrsta: benzin
b) Snaga (kW): najmanje 50
c) EU norma: Euro VI
d) Mjenjač: ručni
e) Prijeđeni kilometri: maksimalno 100 000 km
f) Godina proizvodnje: ne starije od 2019. godine
B DIMENZIJE VOZILA:
a) Oblik karoserije: karavan ili hatchback
b) Broj vrata: 5
c) Broj sjedala: 5
d) Dužina (mm): najmanje 4200
e) Međuosovinski razmak (mm): najmanje 2400
f) Obujam prtljažnika (I): najmanje 500
C OBAVEZNA OPREMA:
a) Servo upravljač
b) ABS — uredaj protiv blokiranja kotača pri kočenju
c) Zračni jastuk (vozač;suvozač)
d) Klima uređaj
e) Centralno daljinsko zaključavanje
f) Svjetla za maglu (sprijeda;straga)
g) Radio uređaj
h) Pričuvni kotač standardnih ili smanjenih dimenzija s osiguranim prostorom za smještaj istog
i) Ostala oprema koja je ugradena u vozilo iz serijskog proizvodnog programa
j) Tepisi (komplet)
k) Aparat za gašenje požara (1 kg)
l) Komplet žarulja
lj) Trokut
m) Kutija prve pomoci HRN 1112:2001 ili jednakovrijedno
n) Reflektirajući prsluk (narančasti) HRN EN 471:2008 ili jednokovrijedno
nj) bluetooth sustav bezručnog telefoniranja
D BOJA
a) crvena ili bijela
ZA PONUDITELJA (potpis i pečat)