## List1
DOM ZDRAVLJA ZADARSKE ŽUPANIJE
T E H N I Č K A S P E C I F I K A C I J A V O Z I L A - dostavno vozilo
Ponuđene tehničke karakteristike: MARKA VOZILA:__________________________________ TIP VOZILA:______________________________________
A MOTOR:
a) Vrsta: dizel/benzin
b) Snaga (kW): najmanje 50
c) EU norma: Euro VI
d) Mjenjač: ručni
e) Prijeđeni kilometri: maksimalno 35 000 km
f) Godina proizvodnje: ne starije od 2025. godine
B DIMENZIJE VOZILA:
a) Oblik karoserije: furgon
b) Broj vrata: 4
c) Broj sjedala: 2
d) Dužina (mm): najmanje 4390
e) Međuosovinski razmak (mm): najmanje 2650
f) Obujam teretnog prostora (m3): najmanje 3
C OBAVEZNA OPREMA:
a) Servo upravljač
b) ABS — uredaj protiv blokiranja kotača pri kočenju
c) Zračni jastuk (vozač;suvozač)
d) Klima uređaj
e) Centralno daljinsko zaključavanje
f) Pričuvni kotač standardnih ili smanjenih dimenzija s osiguranim prostorom za smještaj istog
g) Ostala oprema koja je ugrađena u vozilo iz serijskog proiz programa
h) Pričuvni kotač standardnih ili smanjenih dimenzija s osiguranim prostorom za smještaj istog
i) Tepisi (komplet)
j) Aparat za gašenje požara (1 kg)
k) Komplet žarulja
l) Trokut
m) Kutija prve pomoci HRN 1112:2001 ili jednakovrijedno
n) Reflektirajući prsluk (narančasti) HRN EN 471:2008 ili jednokovrijedno
D BOJA
a) crvena ili bijela
ZA PONUDITELJA (potpis i pečat)