## List1
DOM ZDRAVLJA ZADARSKE ŽUPANIJE,
TEHNIČKA SPECIFIKACIJA VOZILA
Ponuđene tehničke karakteristike: MARKA VOZILA:__________________________________ TIP VOZILA:______________________________________
A MOTOR:
a) Vrsta: benzin
b) Snaga (kW): najmanje 90
c) EU norma: Euro VI
d) Mjenjač: ručni
e) Pogon: 4x4
f) Godina proizvodnje: 2025.
B DIMENZIJE VOZILA:
a) Oblik karoserije: SUV
b) Broj vrata: 5
c) Broj sjedala: 5
d) Dužina (mm): najmanje 4300
e) Međuosovinski razmak (mm): najmanje 2600
f) Obujam prtljažnika (I): najmanje 350
C OBAVEZNA OPREMA:
a) Zaštita podvozja sprijeda i straga
b) Kontrola stabilnosti vozila (ESP) + pomoć pri kretanju na uzbrdici (HSA) + kontrola dinamičke stabilnosti vozila (DSC)
c) Zračni jastuk (vozač;suvozač)
d) Klima uređaj
e) Centralno daljinsko zaključavanje
f) Svjetla za maglu (sprijeda;straga)
g) Radio uređaj
h) Senzor za kišu + automatsko paljenje brisača
i) Komplet za popravak guma
j) Tepisi (komplet)
k) Grijanje prednjih sjedala
l) Komplet žarulja
lj) Trokut
m) Kutija prve pomoci HRN 1112:2001 ili jednakovrijedno
n) Reflektirajući prsluk (narančasti) HRN EN 471:2008 ili jednokovrijedno
nj) bluetooth sustav bezručnog telefoniranja
D BOJA
a) zelena ili bijela
E ROK ISPORUKE
a) maximalno 30 dana od dana potpisa Ugovora
NAPOMENA:
Ispuniti sa DA/NE , odnosno brojčano gdje se to traži .
ZA PONUDITELJA
(Potpis i pečat))