## List1
DOM ZDRAVLJA ZADARSKE ŽUPANIJE
I.Mažuranića 28/B
HR-23 000 ZADAR
OIB: 82455745471
V I D E O N A D Z O R
T R O Š K O V N I K - H O S P I C I J/B A B I N D U B
R.b. | NAZIV USLUGE | JEDINIČNA MJERA | KOLIČINA | JEDINIČNA CIJENA | IZNOS U EUR | PDV | IZNOS U EUR-S PDV om
1. | Dobava mrežnog video snimača Video snimač za 16 IP kamera, H.264/H.265 kompresija, HDMI izlazom 1 RJ45, USB portovi , podržava od 2Mpx do 12Mpx IP kamere, od 2 do 4 SATA porta, od 2 TB do 32TB. | kom. | 1
2. | Dobava IP video kamera Vanjska kompaktna IP video kamera, rezolucije min od 2Mpx do 12 Mpx. Razlikovanje osoba i vozila. Kamera otporna na vodu i prašinu (IP67) i ima PoE napajanje. Otporna na vremenske uvjete s integriranim IR dometa od 30m do 60 m za dnevni i noćni rad, kompresija H265 plus. Leća min. karakteristika od 2,8-12mm. Radna temperatura min. karakteristika -30°C do 60°C. Napajanje DC 12V (13W), podržava Power over Ethernet (PoE) tehnologiju 1m/100M Ethernet. | kom. | 10
3. | Dobava i isporuka podnožja za IP kameru | kom. | 10
4. | Dobava zidnog komunikacijskog ormara sa 1 policom do max. 15 kg i napojnom letvom sa prekidačem, koji je neophodan za smještaj i rad sve potrebne opreme. | kom. | 1
5. | Montaža komunikacijskog ormara komunikacijskog ormara sa 1 policom do max. 15 kg i napojnom letvom sa prekidačem, koji je neophodan za smještaj i rad sve potrebne opreme. | kom. | 1
6. | Dobava, isporuka čvrstog diska za videonadzor, kapacitet od 4TB do 8TB | kom. | 1
7. | Podešavanje i programiranje IP mrežnog video snimača Podešavanje svih parametara snimača | kom. | 1
8. | Ugradnja kamere, podešavanje vidnog polja | kom. | 1
9. | Dobava i isporuka 16 port POE switcha | kom. | 1
10. | Pripremne radnje za ugradnju videonadzora, što uključuje projektiranje i kablažu trasa elektroinstalacije nužnih za rad videonadzora, sa uključenim materijalom i radom. | komplet | 1
| UKUPNO bez PDV-a | _______________________________________________________________________________
| PDV | ____________________________________________________________________________________
| UKUPNO S PDV-om | __________________________________________________ | ____________________
U_________________________, 2025.god.
_____________________
pečat i potpis