## TROŠKOVNIK
Naručitelj:
Dom zdravlja Zadarske županije
Ivana Mažuranića 28/B, HR - 23 000 Zadar
OIB:82455745471
T R O Š K O V N I K - KOMPRESOR/MEDULIĆEVA 1,ZADAR
Br. | Opis stavke | Jedinica mjere | Količina | Jed.Cijena bez PDV-a | Ukupna cijena (bez PDV-a) | stopa PDV-a | jedinična cijena s PDV-om | ukupna cijena s PDV-om za traženu količinu
1. | Vijčani kompresor: snaga elektromotora: 5,5, kW, dobava (940 lit/min), maksimalni tlak (8,0 bar), prijenos( remenski), izlazni priključak (3/4), težina (295 kg), dimenzije DxŠxv (630*109*1100 mm), razina buke (62 Db), rashladni sušać integriran | kom | 2
2. | Ciklonski separator-protok (3.500 lit/min), priključak (3/4), automatski ispust kondenzata (plovak) | kom | 1
3. | Koalescentni mikrofilter-finoća filta (1 mikron),protok (3.500 lit/min),priključak (3/4),maksimalni tlak (16,0 bar),pad tlaka (55mbar),automatski ispust kondenzata (plovak) | kom | 1
4. | Koalescentni mikrofilter-finoća filtra (0,01 mikron), protok (3,500 lit/min), priključak (3/4), maksimalni tlak (16,0 bar), pad tlaka (85 mbar), automatski ispust kondenzata (plovak) | kom | 1
5. | Koalescentni mikrofilter (akativni ugljen), finoća filtra (0,003 mikron), protok (3.500 lit/min),priključak (3/4),maksimalni tlak (16,0 bar), pad tlaka (115 mbar), automatski ispust kondenzata | kom | 1
6. | Dobava, montaža, puštanje u rad | komplet | 1
Ukupna cijena ponude (bez PDV-a)
Iznos PDV-a
Ukupna cijena ponude (s PDV-om)
Zadar, 07/2026
Potpis i pečat
____________________